## 修订记录
XXX产品测试用例
[交付件编码]
修订记录
Date | Revision version | Section Number | Change Description | Author
日期 | 修订版本 | 修改章节 | 修订原因 | 修订人
2016-02-01 | V1.1 |  | V1.0基础上进行了刷新优化 | 孙秋艳
模板编码：RD-DT-DS-1303-001

## 【特性名称】
特性 | 用例类型 | 用例编号 | 是否自动化 | 自动化用例名称 | 测试用例标题 | 测试步骤 | 用例级别 | 预期结果 | 实际测试结果 | 是否自动化 | 脚本名称 | 测试组网图 | 适用的产品 | 实测结果（P/F） | 备注 | 测试组网图 | 适用的产品
DHCP relay
配置测试
|  | DHCP-Relay.CON.001 |  |  | 开启和关闭dhcp全局配置测试 | 1、通过CLI、WEB、SNMP接口配置开启DHCP全局功能 2、通过CLI、WEB、SNMP接口配置关闭DHCP全局功能 | H | 1、dhcp全局开启配置正常 2、dhcp全局关闭配置正常 | [5 empty] | P
|  | DHCP-Relay.CON.002 |  |  | 开启和关闭DHCP-Relay配置测试 | 1、开启全局的dhcp功能，进入三层VLAN接口开启接口的dhcp relay功能 2、关闭全局的dhcp功能，进入三层接口开启接口的dhcp relay功能 3、开启全局的dhcp功能，进入三层VLAN接口关闭接口的dhcp relay功能 4、关闭全局的dhcp功能，进入三层VLAN接口关闭接口的dhcp relay功能 | H | 1、设备可以正常启用DHCP-Relay功能，读取设备配置正常显示配置信息 2、提示无法正常开启dhcp relay功能，需要开启设备的dhcp功能 3、设备可以正常关闭DHCP Relay功能 4、设备可以正常关闭DHCP Relay功能（默认） | [5 empty] | P
|  | DHCP-Relay.CON.003 |  |  | 设备接口使能、去使能dhcp-relay配置测试 | 1、通过CLI、WEB、SNMP接口使能设备二层接口的dhcp-relay功能 2、通过CLI、WEB、SNMP接口使能设备三层虚接口的dhcp-relay功能 3、通过CLI、WEB、SNMP接口去使能设备三层虚接口的dhcp-relay功能 | H | 1、配置失败，提示命令不支持，二层接口不支持dhcp-relay功能或者不提供相关的命令行接口 2、配置成功，对应虚接口的dhcp-relay功能配置正常生效 3、去使能配置成功，虚接口对应dhcp-relay功能去使能 | [5 empty] | P
|  | DHCP-Relay.CON.004 |  |  | dhcp relay配置dhcp server配置测试 | 1、通过CLI、WEB、SNMP接口在VLAN虚接口下面配置dhcp relay的dhcp服务器地址 2、通过CLI、WEB、SNMP接口在VLAN虚接口下面配置dhcp relay的dhcp服务器地址，多个VLAN虚接口配置相同的dhcp服务器地址 3、通过CLI、WEB、SNMP接口在VLAN虚接口下面配置dhcp relay的dhcp服务器地址，同一个VLAN虚接口配置多个不同的dhcp服务器地址 4、通过CLI、WEB、SNMP接口在多个不同的VLAN虚接口下面配置dhcp relay的多个dhcp服务器地址 | H | 1、dhcp服务器地址配置成功 2、涉及到配置的虚接口的服务器都可以配置成功 3、同一个VLAN虚接口的多个dhcp服务器都可以配置成功 4、涉及到配置的虚接口的服务器都可以配置成功 | [5 empty] | P
|  | DHCP-Relay.CON.005 |  |  | DHCP relay Option82配置测试 | 1、使能dhcp全局功能 2、配置接口工作在dhcp relay模式 3、配置dhcp relay的dhcp服务器地址 4、配置dhcp relay的option82功能使能 5、配置dhcp relay的option82功能去使能 | H | 4、配置成功，dhcp relay option82功能在接口中成功开启，读取配置正常 5、配置成功，dhcp relay option82在接口中成功关闭，读取配置正常，设备dhcp relay option 82功能默认是关闭的 | [5 empty] | P
|  | DHCP-Relay.CON.006 |  |  | 设备DHCP relay Option82字段处理模式配置测试 | 1、配置Option82模式为drop： 2、配置Option82模式为keep： 3、配置Option82模式为replace 4、replace模式下，配置circuit-id和remote-id 5、非replace模式，配置circuit-id和remote-id 6、replace模式下，支持自定义option82的sub id字段 7、sub option参数值配置测试，测试异常字符、符号等 8、sub option字段长度测试 | H | 1、配置成功，模式为drop 2、配置成功，模式为keep，默认的模式应该为keep模式 3、配置成功，模式为replace 4、配置成功，关注默认值，实际上不配置自定义的值，默认应该是有参数值的 5、配置失败，提示需要切换为replace模式 6、设备支持自定义option82的sub id，不只是单独支持sub id1和sub id2，需要支持其他的sub id 7、支持字母和数字组合，支持部分特性的符号值 8、所有的sub option的字段长度相加不能超过256字节，需要测试单个是否支持256字节 | [5 empty] | P
|  | DHCP-Relay.CON.007 |  |  | DHCP relay Option60配置测试 | 1、使能dhcp全局功能 2、配置接口工作在dhcp relay模式 3、配置接口dhcp relay的dhcp服务器地址 4、配置接口dhcp relay的option60功能使能 5、配置接口dhcp relay的option60功能去使能 | H | 4、配置成功，dhcp relay option60功能在接口中成功开启，读取配置正常 5、配置成功，dhcp relay option60在接口中成功关闭，读取配置正常，设备dhcp relay option 60功能默认是关闭的 | [5 empty] | P
|  | DHCP-Relay.CON.008 |  |  | 设备DHCP relay Option60设备类型配置测试 | 1、配置option60参数值匹配设备类型为默认类型（mta、stb、cable-modem、host、other） 2、配置option60参数值匹配自定义设备类型配置 3、取消默认设备类型匹配Option60的绑定关系 4、取消自定义设备类型匹配Option60绑定关系 5、option参数值配置测试，测试异常字符、符号等 6、option字段长度测试 | H | 1、配置成功，增加相关的配置项 2、配置成功，增加相关的配置项 3、配置成功，取消绑定成功 4、配置成功，取消绑定成功 5、支持字母和数字组合，支持部分特性的符号值，测试空格符号的配置 6、option的字段长度相加不能超过256字节 | [5 empty] | P
|  | DHCP-Relay.CON.009 |  |  | 三层接口配置dhcp relay网关域配置测试 | 1、配置网关域为非该三层接口IP地址，包括主地址和sub地址 2、配置网关域为该三层接口IP地址，包括主地址和sub地址 3、配置网关域地址为非法的地址，包括全0地址、广播地址、组播地址、子网地址等 | H | 1、配置失败，提示网关域地址必须为接口地址 2、配置成功，读取配置正常；默认的网关域为主IP地址，不是必选配置项 3、配置失败，提示地址非法 | [5 empty] | P
功能测试
|  | DHCP-Relay.FUN.001 |  |  | 验证dhcp relay开启和关闭功能 | 1、开启单个VLAN三层虚接口的dhcp relay功能 2、开启多个VLAN三层虚接口的dhcp relay功能 3、关闭单个VLAN三层虚接口的dhcp relay功能，但是整机还存在其他虚接口的dhcp relay功能开启 4、关闭所有VLAN虚接口的dhcp relay功能 | H | 1、DHCP RELAY开启后下发一条ACL规则，将所有上联口收到报文中TCP/UDP目的端口号为68的DHCP回应报文TRAP至CPU，可以对比观察开启和关闭的时候报文是否上送CPU、ACL的规格生成与否进行对比测试 2、每个接口下发一条ACL规则，将下联口收到目的端口号为67的dhcp请求报文TRAP至CPU，其他VLAN DHCP报文不做处理，也就是ACL是基于VLAN虚接口单独生成的 3、一个三层接口关闭DHCP RELAY后删除该接口对应的ACL规则 4、清除dhcp trap到cpu的acl规则 | [5 empty] | P | 可以考虑通过镜像cpu的报文查看，结合报文统计观察
|  | DHCP-Relay.FUN.002 |  |  | 验证dhcp client通过dhcp relay获取地址相关功能 | 1、开启全局的dhcp功能 2、创建VLAN三层虚接口 3、进入三层VLAN接口开启接口的dhcp relay功能 4、配置接口dhcp relay的dhcp server 5、下挂PC通过dhcp relay获取地址 6、其他的没有开启dhcp relay功能的VLAN虚接口下面的用户获取IP地址(需要走三层relay才能获取地址) 7、部分用户通过二层网络直接获取地址(直接走二层转发，目的是实现既有三层relay功能也有纯二层的环境) | H | 5、dhcp relay接口的地址和配置的dhcp server地址可达的情况下dhcp client可以正常获取IP地址 6、没有开启dhcp relay接口下面的用户无法获取地址 7、dhcp relay不影响二层报文转发 | [5 empty] | F | 关注不同VLAN的处理方式
|  | DHCP-Relay.FUN.003 |  |  | 验证dhcp relay的交互流程满足规范要求 | 1、开启全局的dhcp功能 2、创建VLAN三层虚接口 3、进入三层VLAN接口开启接口的dhcp relay功能 4、配置接口dhcp relay的dhcp server 5、下挂PC通过dhcp relay获取地址 6、关注dhcp报文的交互流程，包括dhcp relay和dhcp client的交互、dhcp relay和dhcp server的交互 | H | 5、dhcp relay接口的地址和配置的dhcp server地址可达的情况下dhcp client可以正常获取IP地址 6.1、dhcp client和dhcp relay交互，上行转发，dhcp relay只处理报文中目的端口为67的请求报文，其他报文直接丢弃处理 6.2、dhcp relay向dhcp server转发请求报文，更新dhcp报文的giadd字段，源IP地址为对应的虚接口地址、目的地址为配置的dhcp server地址，转换为dhcp单播报文发送给dhcp server 6.3、往下转发报文处理：DHCP RELAY只处理DHCP报文类型为BOOTREPLY（0x2）的报文，其余报文丢弃；判断relay agent ip是否为空，如果为空直接丢弃，不为空则直接进行转发处理 6.4、dhcp relay转发给dhcp client的报文需要根据dhcp client的请求报文里面的BROADCAST标记位判断是单播还是广播， | [5 empty] | P | 关注报文的正确性
|  | DHCP-Relay.FUN.004 |  |  | 验证DHCP中继连接客户端的接口IP地址与DHCP服务器的IP地址不在同一网段，设备处理正确 | 1、使能dhcp全局服务功能 2、使能连接客户端VLAN虚接口A的dhcp relay功能 3、配置dhcp server的地址为VLAN虚接口B网段相同的地址，并且配置dhcp server设备上面的dhcp地址池 | H | 3.1、需要在DHCP服务器上通过静态路由或动态路由协议保证DHCP中继连接客户端的接口IP地址与DHCP服务器的IP地址之间路由可达 3.2、客户端可以正常dhcp获取地址 3.3、dhcp relay设备正常生成正确的dhcp记录表项 | [5 empty] | P
|  | DHCP-Relay.FUN.005 |  |  | 验证dhcp relay的dhcp server功能 | 1、使能dhcp全局服务功能 2、使能连接客户端VLAN虚接口A的dhcp relay功能 3、配置dhcp relay相关的dhcp server的地址 4、VLAN虚接口下面配置多个dhcp server | H | 3、客户端的DHCP请求通过DHCP中继可以正常发送到跨网段的DHCP服务器 4、客户端的DHCP请求通过DHCP中继发送到配置的所有dhcp server，需要保证路由可达 | [5 empty] | P
|  | DHCP-Relay.FUN.006 |  |  | 验证多个VLAN虚接口配置相同的dhcp server，设备处理正常 | 1、使能dhcp全局服务功能 2、使能连接客户端VLAN虚接口A的dhcp relay功能 3、配置dhcp relay相关的dhcp server的地址 4、多个VLAN虚接口配置相同的dhcp server | H | 4、客户端的DHCP请求通过DHCP中继发送到配置相对应的dhcp server，需要保证路由可达；多个relay之间不会发生报文混乱 | [5 empty] | P
|  | DHCP-Relay.FUN.007 |  |  | 验证客户端通过dhcp relay获取网络参数功能 | 1、使能dhcp全局服务功能 2、使能连接客户端VLAN虚接口A的dhcp relay功能 3、配置dhcp server的地址为VLAN虚接口B网段相同的地址，并且配置dhcp server设备上面的dhcp地址池 4、观察客户端获取地址参数的正确性 | H | 4、客户端能够正常获取网络参数信息，包括IP地址、掩码、默认网关、DNS参数、域名参数等，尽量根据客户端的支持情况测试多的网络参数信息 | [5 empty] | P
|  | DHCP-Relay.FUN.008 |  |  | 验证客户端通过dhcp relay获取地址之后的地址续约功能 | 1、使能dhcp全局服务功能 2、使能连接客户端VLAN虚接口A的dhcp relay功能 3、配置dhcp server的地址为VLAN虚接口B网段相同的地址，并且配置dhcp server设备上面的dhcp地址池 4、客户端进行正常的单播续约操作 5、客户端进行正常的广播续约操作 | H | 4、单播续约报文dhcp relay直接转发到dhcp server进行续约，不需要进行relay处理，直接走三层路由转发 5、广播续约报文dhcp relay进行正常的relay处理之后转发到dhcp server进行续约 | [5 empty] | F | 关注报文的正确性；关注续约成功与否服务器的处理方式，部分服务器会进行mac和ip的校验
|  | DHCP-Relay.FUN.009 |  |  | 验证客户端括约多级dhcp relay获取IP地址的功能测试 | 1、使能dhcp全局服务功能 2、使能连接客户端VLAN虚接口A的dhcp relay功能 3、配置dhcp server的地址为VLAN虚接口B网段相同的地址，并且配置dhcp server设备上面的dhcp地址池 4、客户端和dhcp server之前经过多级dhcp relay设备进行交互 | H | 4.1、dhcp relay设备判断dhcp报文的giaddr字段是否全0，如果全0,代表没有被relay处理过，进行relay中继处理，并更新giadd信息 4.2、dhcp relay设备判断dhcp报文的giaddr字段是否全0，如果非全0，则标明这个报文已经是中继报文，不修改报文，直接转发(关注做为第一级的relay收到客户端发送的dhcp请求报文的giadd非全0，设备的处理正确性，应该不丢弃报文，更新giadd字段转发) 4.3、关注hops字段的变化是否满足规范，经过以及dhcp relay就会进行加1操作，最大不允许超过16级 | [5 empty] | P
|  | DHCP-Relay.FUN.010 |  |  | 验证设备记录dhcp relay表项功能 | 1、使能dhcp全局服务功能 2、使能连接客户端VLAN虚接口A的dhcp relay功能 3、配置dhcp server的地址为VLAN虚接口B网段相同的地址，并且配置dhcp server设备上面的dhcp地址池 4、查看设备的dhcp relay表项生成功能 | H | 4.1、当客户端通过DHCP中继从DHCP服务器获取到IP地址时，DHCP中继可以记录客户端 IP 地址、mac地址、VLAN接口信息、DHCP服务器IP、租期时间信息，生成DHCP中继的用户表项 4.2、设备生成表项的原则是需要完整的dhcp报文交互 | [5 empty] | P | 完整流程才会触发表项生成
|  | DHCP-Relay.FUN.011 |  |  | 验证dhcp relay表项清除功能 | 1、使能dhcp全局服务功能 2、使能连接客户端VLAN虚接口A的dhcp relay功能 3、配置dhcp server的地址为VLAN虚接口B网段相同的地址，并且配置dhcp server设备上面的dhcp地址池 4、在步骤3的基础上，关闭VLAN虚接口的dhcp relay功能 5、在步骤3的基础上，关闭全局的dhcp功能 6、在步骤3的基础上，删除相应的VLAN虚接口或者shutdown相应的VLAN虚接口、删除虚接口对应的VLAN | H | 4、设备的dhcp relay表项不变化，依然是根据续约时间进行相应的老化更新，其他接口的表项不受影响 5、设备自动清除所有的dhcp relay表项，所有的dhcp relay功能全部失效 6、设备自动清除该VLAN虚接口相关的dhcp relay表项，其他接口的表项不受影响，并且该VLAN虚接口的dhcp relay相关配置全部清除 | [5 empty] | P
|  | DHCP-Relay.FUN.012 |  |  | 验证设备支持定时刷新dhcp relay表项的功能 | 1、使能dhcp全局服务功能 2、使能连接客户端VLAN虚接口A的dhcp relay功能 3、配置dhcp server的地址为VLAN虚接口B网段相同的地址，并且配置dhcp server设备上面的dhcp地址池 4、客户端通过dhcp relay获取地址 | H | 4.1、dhcp客户端正常获取地址，dhcp relay设备正常生成有效的dhcp relay表项信息 4.2、DHCP客户端释放地址时往服务器发送单播RELEASE报文，DHCP中继不处理该报文，相关表项不会更新 4.3、DHCP中继动态用户地址表项定时刷新功能开启时，DHCP中继每隔指定时间以客户端分配到的IP地址和DHCP中继接口的MAC地址向DHCP服务器发送DHCP-REQUEST报文，如果DHCP中继接收到DHCP服务器响应的DHCP-ACK报文或在指定时间内没有接收到DHCP服务器的响应报文，则表明这个IP地址已经可以进行分配，DHCP中继会将动态用户地址表中对应的表项老化掉。为了避免地址浪费，DHCP中继收到DHCP-ACK报文后，会发送DHCP-RELEASE报文释放申请到的IP地址 4.4、如果DHCP服务器回复NAK报文，说明该IP还在租期内，不需要删除对应的用户地址表项，并且更新相关的dhcp relay表项 | [5 empty] | 不支持
|  | DHCP-Relay.FUN.013 |  |  | 验证已经生成dhcp relay表项对于dhcp相关报文的处理 | 1、设备收到新的DHCP Request报文 2、设备收到新的DHCP Ack报文 3、设备收到新的DHCP Nak报文 4、设备收到DHCP Discovery、Offer、Infom报文 | H | 1、不会更新已经生成的DHCP relay表项，需要同时关注单播request报文和广播request报文的处理 2、会更新已经生成的DHCP relay表项，检查点如下：A.租约时间更新之前 B.表项未更新，到达租约时间后自动老化 3、会删除已经生成的DHCP relay表项 4、不会更新已经生成的DHCP relay表项，不做处理 | [5 empty] | P
|  | DHCP-Relay.FUN.014 |  |  | 验证设备dhcp relay网关域IP地址功能 | 1、使能dhcp全局服务功能 2、使能连接客户端VLAN虚接口A的dhcp relay功能 3、配置dhcp server的地址为VLAN虚接口B网段相同的地址，并且配置dhcp server设备上面的dhcp地址池 4、客户端通过dhcp relay获取地址 5、配置dhcp relay的网关域地址 | H | 5、设备默认使用接口的主IP地址做为网关域地址；配置网关域地址之后使用配置的地址填充到DHCP报文进行转发处理 | [5 empty] | P
|  | DHCP-Relay.FUN.015 |  |  | 验证设备对于端口VLAN的dhcp报文处理正确 | 1、使能dhcp全局服务功能 2、使能连接客户端VLAN虚接口A的dhcp relay功能 3、配置dhcp server的地址为VLAN虚接口B网段相同的地址，并且配置dhcp server设备上面的dhcp地址池 4、配置连接客户端主机的端口VLAN为trunk模式，并且允许VLAN100-105，PVID为200；客户端PC通过dhcp relay获取地址 | H | 4.1、主机不带VLAN，设备加上PVID转发，但是VLAN不是permit列表，设备进行丢弃处理 4.2、主机带VLAN，并且VLAN是permit列表中的，设备进行正常的规则匹配 4.3、主机带VLAN，并且VLAN不是permit列表中的，设备进行丢弃处理 | [5 empty] | P
|  | DHCP-Relay.FUN.016 |  |  | 验证dhcp relay option82功能 | 1、使能dhcp全局服务功能 2、使能连接客户端VLAN虚接口A的dhcp relay功能 3、配置dhcp server的地址为VLAN虚接口B网段相同的地址，并且配置dhcp server设备上面的dhcp地址池 4、客户端通过dhcp relay获取地址 5、使能VLAN虚接口的option82功能 | H | 5、设备会进行dhcp报文的option82字段处理，可以进行相关执行策略的设置，默认为keep方式处理option82 | [5 empty] | P
|  | DHCP-Relay.FUN.017 |  |  | 验证设备对于上行报文option82字段的处理规则 | 1、上行发送不带option82字段的dhcp请求报文 2、上行发送带option82字段的dhcp请求报文，并且配置option82的处理规则为keep 3、上行发送带option82字段的dhcp请求报文，并且配置option82的处理规则为drop 4、上行发送带option82字段的dhcp请求报文，并且配置option82的处理规则为replace 5、关闭设备的option82字段功能 | H | 1、dhcp relay设备添加相应的option82字段，字段的参数满足规范要求 2、设备保留原来报文的option82字段进行dhcp报文转发 3、设备直接丢弃携带option82字段的dhcp报文 4、设备更新原始报文的option82字段为自定义的参数值进行dhcp报文转发，需要关注sub id的值的定义和生效的结果(需要关注设备不会对于原来的opion82子sub option进行覆盖操作) 5、设备不再对option82字段进行处理，直接进行dhcp报文转发 | [5 empty] | P
|  | DHCP-Relay.FUN.018 |  |  | 验证设备对于下行报文option82字段的处理规则 | 1、设备下行接收到带option82字段的dhcp响应报文 2、设备下行接收到不带option82字段的dhcp响应报文 | H | 1、删除Option 82，并转发给DHCP客户端 2、直接转发给DHCP客户端 | [5 empty] | P
|  | DHCP-Relay.FUN.019 |  |  | 验证使能/关闭option82功能后，设备端口下dhcp Client通过DHCP获取ip地址的正确性 | 1、设备关闭option82功能，在服务器上不开启option82相关规则 2、设备开启option82功能，在服务器上添加option82相关规则， 3、设备开启option82功能，在服务器不添加option82相关规则 4、设备关闭option82功能，服务器依然添加option82相关规则 | H | 1、在服务器上开启DHCP server，onu下挂的pc能够申请到ip地址 2、下挂的pc能够成功申请到ip地址，且续约/注销过程正常 3、下挂的pc能够成功申请到ip地址，且续约/注销过程正常 4、服务器仍需要对option82字段认证，下挂的pc无法正确获取到ip地址 | [5 empty] | P
|  | DHCP-Relay.FUN.020 |  |  | 验证改变dhcp client的相关拓扑等配置信息，设备对于option82字段处理的正确性 | 1、改变连接dhcp client端口的vlan模式和vlan值 2、修改onu的mac地址，重启设备 3、改变链接的uni端口 | M | 1、设备接收到DHCP client的dhcp请求报文，正确携带相关的option82字段进行报文转发，关注字段的参数值是否存在变化 2、设备接收到DHCP client的dhcp请求报文，正确携带相关的option82字段进行报文转发，关注字段的参数值是否存在变化 3、设备接收到DHCP client的dhcp请求报文，正确携带相关的option82字段进行报文转发，关注字段的参数值是否存在变化 | [5 empty] | P
|  | DHCP-Relay.FUN.021 |  |  | 验证option82子option相关功能处理 | 1、设备默认支持子option1和子option2 2、设备支持子option参数值定义以及携带相关子option的自定义配置 3、修改子option相关配置信息，DHCP client重新获取IP地址 | M | 1、设备默认的子option1和子Option2的默认参数值满足规范要求，并且支持自定义相关的参数值 2、设置支持自定义设备option82字段携带的子option 3、再次抓包可以看见DHCP报文的OPTION内容中的子option按照修改后的值进行了填充 | [5 empty] | P | 不支持十六进制方式，需要优化相关实现
|  | DHCP-Relay.FUN.022 |  |  | 验证设备处理option60相关机制功能 | 1、使能dhcp全局服务功能 2、使能连接客户端VLAN虚接口A的dhcp relay功能 3、配置dhcp server的地址为VLAN虚接口B网段相同的地址，并且配置dhcp server设备上面的dhcp地址池 4、客户端通过dhcp relay获取地址 5、开启E3800设备对应VLAN虚接口的option60功能，并配置相关的服务器规则 6、关闭E3800设备对应VLAN虚接口的option60功能 7、接口同时配置dhcp server和VLAN虚接口的option60功能 | H | 5.1、开启option60转发时，将报文往该option60配置的DHCP服务器转发；如果对应的服务器规则没有配置，直接丢弃相关报文 5.2、设备按照正常的dhcp报文进行转发处理；关注默认的option60类型以及自定义的处理方式是否一致并且正常 6、设备按照正常的dhcp-relay转发dhcp报文，匹配到VLAN接口的dhcp server进行转发 7、设备处理正常，匹配规则的按照option60规则转发，匹配不上的按照接口的dhcp server转发 | [5 empty] | P | 关注不通规则设备的处理
|  | DHCP-Relay.FUN.023 |  |  | 验证dhcp-relay的option60字段参数匹配方式 | 1、使能dhcp全局服务功能 2、使能连接客户端VLAN虚接口A的dhcp relay功能 3、配置dhcp server的地址为VLAN虚接口B网段相同的地址，并且配置dhcp server设备上面的dhcp地址池 4、客户端通过dhcp relay获取地址 5、开启E3800设备对应VLAN虚接口的option60功能，并配置相关的服务器规则 6、配置option60的设备类型为N5240，关键字为udhcp，服务器的地址为172.0.45.1，others的服务器地址为172.0.45.2 7、客户端发送dhcp获取地址，option60字段为udhcp 8、客户端发送dhcp获取地址，option60字段为udhcp 1.19.1 9、客户端发送dhcp获取地址，option60字段为udddd、dhcp等参数 | H | 7、设备中继dhcp报文到172.0.45.1获取地址 8、设备中继dhcp报文到172.0.45.1获取地址 9、设备中继dhcp报文到172.0.45.2获取地址 | [5 empty] | F
|  | DHCP-Relay.FUN.024 |  |  | 验证设备支持dhcp防攻击功能 | 1、开启设备的dhcp防止饿死攻击功能 2、关闭设备的dhcp防止饿死攻击功能 | H | 1、DHCP中继检查接收到的DHCP请求报文中的chaddr字段和数据帧的源MAC地址字段是否一致，如果一致，则认为该报文合法，将其转发给DHCP服务器；如果不一致，则丢弃该报文 2、直接进行转发处理，只要是chaddr字段不一样都会生成相关的dhcp relay表项；该功能设备的默认配置为关闭 | [5 empty] | P | dhcp-relay check mac-address enable
|  | DHCP-Relay.FUN.025 |  |  | 验证设备支持dhcp报文的dscp修改功能 | 1、开启设备修改dhcp报文的dscp功能 2、关闭设备修改dhcp报文的dscp功能 | M | 1、设备修改dhcp报文的dscp优先级 2、设备不修改dhcp报文的dscp优先级，并且设备默认的dhcp报文dscp优先级为56 | [5 empty] | P
|  | DHCP-Relay.FUN.026 |  |  | 验证DHCP relay相关配置保存功能 | 1、配置相关DHCP relay配置功能，包括使能状态、option82功能、option60功能，保存配置，重启设备 2、dhcp client获取地址，设备生成相关的relay表项，保存配置，重启设备 | H | 1、dhcp relay配置保存功能正常，配置不会出现丢失 2、dhcp relay表项在设备重启之后会清除，重新生成正常 | [5 empty] | F
|  | DHCP-Relay.FUN.027 |  |  | 验证设备支持dhcp relay报文统计相关信息功能 | 1、使能dhcp全局服务功能 2、使能连接客户端VLAN虚接口A的dhcp relay功能 3、配置dhcp server的地址为VLAN虚接口B网段相同的地址，并且配置dhcp server设备上面的dhcp地址池 4、客户端通过dhcp relay获取地址，查看dhcp relay设备对于dhcp报文的统计相关功能 | H | 4.1、设备支持统计从客户端收到的DHCP报文、收到的DHCP DISCOVER报文统计、收到的DHCP REQUEST报文统计、收到的DHCP RELEASE报文、收到的DHCP INFORM报文、收到的DHCP DECLINE报文、发送给客户端的DHCP报文、发送给客户端的单播报文、发送给客户端的广播报文、从DHCP服务器收到的DHCP报文、从DHCP服务器收到的DHCP OFFER报文、从DHCP服务器收到的DHCP ACK报文、从DHCP服务器收到的DHCP NAK报文、发送给DHCP服务器的DHCP报文、收到的DHCP错误报文 4.2、设备支持相关报文统计的清除功能 | [5 empty] | 不支持
|  | DHCP-Relay.FUN.028 |  |  | 验证dhcp relay的debug调试相关功能 | 1、开启设备的dhcp relay调试功能 | M | 1、设备能够通过console口或者telnet进行dhcp srelay相关协议交互的报文打印，可以debug相关的表项信息等 | [5 empty] | P
协议一致性测试
|  | DHCP.PRO.001 |  |  | 验证构造异常的DHCP交互报文，设备处理正常 | 1、伪造服务器向主机分配异常的IP地址0.0.0.0 2、伪造服务器向主机分配全网广播255.255.255.255 3、伪造服务器向主机分配环回地址127.0.0.1 | M | 1-3、设备不会监听并生成异常DHCP relay表项 | [5 empty] | P
性能规格测试
|  | DHCP.CAP.001 |  |  | 验证设备支持的最大dhcp relay表项规格 | 1、多台dhcp client获取dhcp地址，目的是达到设备的表项规格 | M | 1、设备生成的DHCP relay表项规格满足实际的要求 | [5 empty] | P
|  | DHCP.CAP.002 |  |  | 验证设备单虚接口支持的最大dhcp server数目 | 1、验证每个三层接口可配置的dhcp server数目规格 | M | 1、实际的数目满足规格要求 | [5 empty] | P
|  | DHCP.CAP.003 |  |  | 验证整机支持的最大dhcp server数目 | 1、验证整机支持的最大dhcp server规格 | M | 1、验证整机支持的最大dhcp server规格 | [5 empty] | P
|  | DHCP.CAP.004 |  |  | 验证dhcp relay表项数目达到规格之后，设备处理的正确性 | 1、DHCP relay绑定表项达到上限后，查看新的dhcp交互设备的处理方式 2、DHCP relay绑定表项达到上限后，已经生成的DHCP relay表项 | H | 1、监听到新的DHCP报文不会生成表项 2、在收到DHCP Ack报文后，自动更新。在收到DHCP Release报文后，可以正常释放 | [5 empty] | P
压力测试
|  | DHCP.PRE.001 |  |  | 验证重复开启关闭设备的dhcp relay功能，设备处理正常 | 多次开启和关闭DHCP relay功能后（至少200次），检查点如下： | M | 设备处理正常，dhcp relay处理dhcp流程正常，设备的内存和cpu正常 | [5 empty] | P
|  | DHCP.PRE.002 |  |  | 验证设备dhcp relay表项达到规格之后进行VLAN删除、虚接口删除等涉及到表项变迁的操作，设备处理正常 | 验证设备dhcp relay表项达到规格之后进行VLAN删除、虚接口删除等涉及到表项变迁的操作，设备处理正常 | H | 设备处理正常，VLAN删除和虚接口删除会触发相关dhcp relay表项的变更 | [5 empty] | P
|  | DHCP.PRE.003 |  |  | 验证使用软件模拟大量Client端通过Relay频繁申请和释放IP地址，设备处理正常，持续测试12小时以上 | 验证使用软件模拟大量Client端通过Relay频繁申请和释放IP地址，设备处理正常，持续测试12小时以上 | H | 验证使用软件模拟大量Client端通过Relay频繁申请和释放IP地址，设备处理正常，持续测试12小时以上 | [5 empty] | P
异常测试
|  | DHCP.ABN.001 |  |  | 验证快速发送DHCP报文攻击设备，设备处理正常 | 1、开启设备DHCP relay功能后，使用报文模拟器向设备打入大量变化的DHCP报文攻击CPU，检查设备不会出现内存泄露、整机重启等异常现象 | M | 1、开启设备DHCP relay功能后，使用报文模拟器向设备打入大量变化的DHCP报文攻击CPU，检查设备不会出现内存泄露、整机重启等异常现象，至少需要保证持续12小时以上 | [5 empty] | P
|  | DHCP.ABN.002 |  |  | 验证设备dhcp relay功能对于不完整的dhcp交互过程的处理正常 | 1、设备对于不完整的dhcp报文交互过程处理正常，不会生成相关的dhcp relay表项 | M | 1、设备对于不完整的dhcp报文交互过程处理正常，不会生成相关的dhcp relay表项 | [5 empty] | P
|  | DHCP.ABN.003 |  |  | 验证Option错误DHCP报文，设备dhcp relay相关功能模块处理正常 | 1、验证Option错误DHCP报文，设备dhcp relay相关功能模块处理正常 | M | 1、对于DHCP Option错误的DHCP报文，设备dhcp relay可以生成对应的表项；需要注意dhcp各个报文里面的必选option异常情况和可选option异常的情况处理 | [5 empty] | P
|  | DHCP.ABN.004 |  |  | 验证设备开启相关的option字段功能，接收到dhcp报文中相关的option字段异常，设备处理正常 | 验证设备开启相关的option字段功能，接收到dhcp报文中相关的option字段异常，设备处理正常 | M | 验证设备开启相关的option字段功能，接收到dhcp报文中相关的option字段异常，设备处理正常 | [5 empty] | P
|  | DHCP.ABN.005 |  |  | 验证异常MAC地址DHCP报文设备dhcp relay转发测试 | 1、对于源MAC地址异常（全0、全F或者组播）的DHCP报文，设备转发后不会生成对应的绑定表项 | M | 1、对于源MAC地址异常（全0、全F或者组播）的DHCP报文，设备转发后不会生成对应的绑定表项 | [5 empty] | P
组合测试
|  | DHCP.COM.001 |  |  | 验证dhcp realy和dhcp snooping组合测试 | 1、开启设备全局的dhcp功能 2、开启设备的dhcp relay功能 3、开启设备的dhcp snooping功能 4、dhcp client通过设备进行完整的dhcp流程交互，设备处理正常 | H | 4.1、dhcp snooping和dhcp relay相关的流程都能够正常交互完成；相关的表项生成正常 4.2、关注dhcp snooping和dhcp relay对于dhcp报文的处理优先级顺序 | [5 empty] | P
|  | DHCP.COM.002 |  |  | 验证dhcp relay和端口镜像功能组合测试 | 1、端口镜像功能不会对dhcp relay流程交互产生影响，镜像的dhcp设备不会进行相关的acl处理 | M | 1、端口镜像功能不会对dhcp relay流程交互产生影响，镜像的dhcp设备不会进行相关的acl处理 | [5 empty] | P
兼容性测试
|  | DHCP.IPO.001 |  |  | 设备和不同的DHCP SERVER进行对接测试（WindowsLinux） | 设备和不同的DHCP SERVER进行对接测试（WindowsLinux），DHCP协议报文交互过程正常，并自动生成DHCP relay表项 | M | 设备和不同的DHCP SERVER进行对接测试（WindowsLinux），DHCP协议报文交互过程正常，并自动生成DHCP relay表项 | [5 empty] | P
|  | DHCP.IPO.002 |  |  | 设备和不同的DHCP CLIENT进行对接测试（WindowsLinux） | 设备和不同的DHCP SERVER进行对接测试（WindowsLinux），DHCP协议报文交互过程正常，并自动生成DHCP relay表项 | M | 设备和不同的DHCP SERVER进行对接测试（WindowsLinux），DHCP协议报文交互过程正常，并自动生成DHCP relay表项 | [5 empty] | P
|  | DHCP.IPO.003 |  |  | 设备和不同的DHCP Relay设备进行对接测试 | 设备和不同的DHCP SERVER进行对接测试（WindowsLinux），DHCP协议报文交互过程正常，并自动生成DHCP relay表项 | M | 设备和不同的DHCP SERVER进行对接测试（WindowsLinux），DHCP协议报文交互过程正常，并自动生成DHCP relay表项 | [5 empty] | P

## 填写说明
测试用例文档介绍
本模板用途 | 本模板用于填写测试用例
目的 | 提供清晰明了的测试用例列表，实现测试覆盖的度量和工作量的估计，快捷地自动化脚本
规程 | 每次更新都需刷新“修订记录”
测试用例文档填写说明
页签 | 特性用例列表主体表格的页签命名试用特性名称/关键字组成
特性 | 特性名称
用例类型 | 主要分类见举例，如果不涉及可免
测试用例编号 | 命名为特性的简写+用例类型+编号；例如设备管理模块功能测试：DM.FUN.001
是否自动化 | 该项为可选项“是/否”，判断该用例是否已包含在自动化测试用例中执行，如该用例已自动化则选择“是”，否则选择“无”
自动化用例名称 | 该用例名称为用例自动化脚本名称，能标识唯一用例
测试用例标题 | 标题必须一一对应一个用例，每一个标题需要清晰的描述测试用例的测试目的，例如：验证设备WEB升级功能正常
测试步骤 | 操作步骤尽量和测试用例预期结果对应，例如：WEB页面、命令行或者NMS等接口使能SNMP后，有预期结果1
用例级别 | 用例的级别，重点功能级别为高，主要是为了方便测试策略的制定，非重点模块可以灵活处理，只测试重点的测试用例
预期结果 | 清晰的描述测试用例执行的预期结果，例如：SNMP状态为开启，并且利用MIB测试工具可以连接上SNMPAgent
实际测试结果 | 实际测试结果主要是进行测试用例的执行统计，和预期结果对应，判断是否是问题。 举例说明：P(通过)/F（失败）/NA（不可测试）
测试组网图 | 复杂的测试用例需要对应测试组网图
使用的产品 | 主要是针对存在差异化的产品特性进行区分